## Casa TM 1
CASA TIPO MEDIO EN UNA PLANTA
PROPIETARIO
UBICACION
COSTO BASE POR M2 | 5000 |  | SUPERFIC. | 184 | M2
DENSIDAD DE MUROS | 1.2 |  | EDAD | 0 | AÑOS
|  |  | V U T | 60 | AÑOS
|  | Puntos por | Puntos
CONCEPTO | Puntos | Dens.muros | Inmueb.Val. | % Manten. | F.Demérito
CIMENTACION | 8.5 |  | 8.5 | 100 | 0.085
MUROS | 8 | 8 | 8 | 100 | 0.08
ESTRUC.CONCRETO | 2 |  | 2 | 100 | 0.02
LOSA DE CONCRETO | 13.5 |  | 13.5 | 100 | 0.135
LOSA RETICULAR DE 0.25 | 14.5 |  | 0 | 0 | 0
AZOTEA INC.IMPERMEAB. | 7 |  | 7 | 100 | 0.07
TEJA ( 46.00 M2 ) | 1.5 |  | 0 | 0 | 0
APLANADOS EXTERIORES | 2 | 2.0004 | 2 | 100 | 0.02
PISOS CAL.ECONOMICA | 8 |  | 2 | 100 | 0.02
PISOS CAL.MEDIA | 12.5 |  | 10 | 100 | 0.1
PISOS CAL.PRIMERA | 16.5 |  | 0 | 0 | 0
DRENAJES | 1.5 |  | 1.5 | 100 | 0.015
LAMBRINES AZ. 11 X 11 | 1.5 |  | 0 | 0 | 0
LAMBRINES CAL.MEDIA | 3.5 |  | 2.5 | 100 | 0.025
LAMBRINES CAL. 1A. | 6 |  | 3 | 100 | 0.03
INST.HIDR.Y SANIT. | 2 |  | 2 | 100 | 0.02
M.BAÑO Y ACCS.CAL.ECON | 2 |  | 0 | 0 | 0
M.BAÑO Y ACCS.CAL.MED. | 4 |  | 4 | 100 | 0.04
M.BAÑO Y ACCS.CAL.1A. | 7 |  | 0 | 0 | 0
TINACO,LAVAD.CALENT. | 1 |  | 1 | 100 | 0.01
INST.ELECTRICA | 4 |  | 4 | 100 | 0.04
VENTANERIA Y REJAS | 6 |  | 6 | 100 | 0.06
YESO Y TIROL | 8 | 8.0018 | 8 | 100 | 0.08
MOLDURAS DE YESO | 1 |  | 0 | 0 | 0
CARPINTERIA ( PINO ) | 6 |  | 0 | 0 | 0
CARPINTERIA (CAOBILLA) | 8.5 |  | 8.5 | 100 | 0.085
VIDRIOS ( MEDIO DOBLE ) | 1 |  | 1 | 100 | 0.01
VIDRIOS ( FILTRASOL) | 2 |  | 0 | 0 | 0
CHAPAS TIPO ECON. | 1 |  | 0 | 0 | 0
CHAPAS CAL.MEDIA | 1.5 |  | 1.5 | 100 | 0.015
PINTURA Y ESMALTE | 4 | 4.0009 | 4 | 100 | 0.04
1
|  |  | 100 |  | 1
COSTO POR M2 V R N = | 5000 |  | FACTOR DE DEMERIT |  | 1
COSTO POR M2 V N R = | 5000 |  | VALOR FISICO = |  | 920000

## Casa IS
CASA DE INTERES SOCIAL CON ACABADOS
UBICACION
COSTO BASE POR M2 | 4500 |  | SUPERFICIE | 53.06 | M2
DENSIDAD DE MUROS | 1.5 |  | EDAD | 7 | AÑOS
|  |  | V U T | 50 | AÑOS
|  | Puntos por | Puntos
CONCEPTO | Puntos | Dens.muros | Inmueb.Val. | % Manten. | F.Demérito
CIMENTACION | 10.5 |  | 10.5 | 70 | 0.0735
MUROS | 13.5 | 13.5 | 13.5 | 70 | 0.0945
ESTRUC.CONCRETO | 1 |  | 2 | 90 | 0.018
LOSA DE VIG.Y BOVEDILLA | 14.5 |  | 0 | 0 | 0
LOSA DE CONCRETO | 12.5 |  | 13 | 100 | 0.13
AZOTEA | 4.5 |  | 4.5 | 100 | 0.045
DRENAJES | 2 |  | 2 | 90 | 0.018
APLANADOS EXTERIORES | 2.5 |  | 3 | 90 | 0.027
YESO O APLANADOS INT. | 7 | 5.6154 | 7 | 70 | 0.049
LAMBR.CAL.EC.1/2 MURO | 1.5 |  | 2 | 90 | 0.018
LAMBR.CALMED.1/2MURO | 2 |  | 0 | 0 | 0
LAMBR.CAL.EC.M.COMPL. | 3 |  | 0 | 0 | 0
LAMBR.CAL.MED.M.COMPL. | 4 |  | 0 | 0 | 0
CANCELERIA Y VIDRIOS | 5 |  | 5 | 90 | 0.045
PISOS DE CEMENTO | 4 |  | 2 | 100 | 0.02
PISOS DE MOSAICO | 5 |  | 0 | 0 | 0
PISOS LOSETA CAL.ECON. | 5 |  | 5 | 100 | 0.05
PISOS LOSETA CAL.MED. | 6 |  | 0 | 0 | 0
ALFOMBRAS CAL.ECON. | 2 |  | 0 | 0 | 0
M.BAÑO Y ACCS. | 1.5 |  | 1.5 | 0 | 0
TINACO,LAVAD.CALENT. | 1.5 |  | 1.5 | 90 | 0.0135
INST.HIDR.Y SANITARIA | 5.5 |  | 6 | 90 | 0.054
INSTALACION ELECTRICA | 3.5 |  | 4 | 80 | 0.032
PUERTAS | 2.5 |  | 3 | 25 | 0.0075
ENTREPAÑOS EN CLOSET | 1 |  | 0 | 0 | 0
CLOSETS ( 2 ) | 2.5 |  | 0 | 0 | 0
PINTURA | 3.5 | 2.8077 | 3.5 | 85 | 0.02975
|  |  | 89 |  | 0.72475
0.81433
COSTO POR M2 V R N = | 4005 |  | FACTOR DE DEMERIT= |  | 0.7624
COSTO POR M2 V N R = | 3053.4149 |  | VALOR FISICO N$ = |  | 162014.1954

## Casa TM 2
CASA TIPO MEDIO EN DOS PLANTAS |  |  |  |  | 9
PROPIETARIO
UBICACION
COSTO BASE POR M2 | 5900 |  | SUPERFIC. | 188 | M2
DENSIDAD DE MUROS | 1 |  | EDAD | 8 | AÑOS
|  |  | V U T | 70 | AÑOS
|  | Puntos por | Puntos
CONCEPTO | Puntos | Dens.muros | Inmueb.Val. | % Manten. | F.Demérito
CIMENTACION | 7 |  | 7 | 100 | 0.07
MUROS | 9 | 5.8788 | 8.8 | 100 | 0.088
ESTRUC.CONCRETO | 1 |  | 1.5 | 100 | 0.015
LOSA CONCR.ENTREPISO | 7 |  | 7 | 100 | 0.07
LOSA RETIC.ENTREPISO | 9.5 |  | 0 | 0 | 0
LOSA CONCR.AZOTEA | 5 |  | 0 | 0 | 0
LOSA RETIC.AZOTEA | 6.5 |  | 6.5 | 100 | 0.065
ESCALERA INC.ACABADOS | 2.5 |  | 2.5 | 100 | 0.025
AZOTEA | 2.5 |  | 2.5 | 100 | 0.025
TEJA VIDRIADA | 4.5 |  | 0 | 0 | 0
DRENAJES | 1.5 |  | 1.5 | 100 | 0.015
APLANADOS EXTERIORES | 4 |  | 4 | 70 | 0.028
PISOS CAL.MEDIA | 7.5 |  | 9 | 90 | 0.081
PISOS CAL.PRIMERA | 10 |  | 0 | 0 | 0
LAMBRINES CAL.ECON. | 3 |  | 0 | 0 | 0
LAMBRINES CAL.MEDIA | 4 |  | 5 | 90 | 0.045
LAMBRINES CAL.1A. | 6.5 |  | 0 | 0 | 0
INST.HIDR.Y SANITARIA | 3.5 |  | 3.5 | 80 | 0.028
M.BAÑO Y ACCS.CAL.MED. | 2.5 |  | 0 | 0 | 0
M.BAÑO Y ACCS.CAL.1A. | 4 |  | 0 | 0 | 0
TINACO,LAVAD.CALENT. | 1 |  | 1 | 0 | 0
INST.ELECTRICA | 4.5 |  | 4.5 | 50 | 0.0225
YESO Y TIROL | 6.5 | 4.2458 | 6.4 | 75 | 0.048
HERRERIA Y CANCELERIA | 9 |  | 9 | 85 | 0.0765
ALFOMBRAS CAL.MED. | 2 |  | 0 | 0 | 0
ALFOMBRAS CAL.1A. | 3.5 |  | 0 | 0 | 0
CARPINTERIA ( PINO ) | 7 |  | 0 | 0 | 0
CARPINTERIA ( CAOBILLA ) | 9 |  | 7 | 80 | 0.056
VIDRIERIA (MEDIO DOBLE ) | 1 |  | 1 | 90 | 0.009
VIDRIERIA ( FILTRASOL ) | 2 |  | 0 | 0 | 0
CERRAJERIA CAL.ECON. | 0.5 |  | 0 | 0 | 0
CERRAJERIA CAL.MEDIA | 1 |  | 1 | 0 | 0
PINTURA | 4 | 2.5408 | 4 | 75 | 0.03
|  |  | 92.7 |  | 0.797
0.85976
COSTO POR M2 V R N = | 5469.3 |  | FACTOR DE DEPREC = |  | 0.8185
COSTO POR M2 V N R = | 4476.6169 | CASA | VALOR FISICO = $ |  | 841603.9752

## Casa TR 2
CASA TIPO RESIDENCIAL EN DOS PLANTAS
PROPIETARIO
UBICACION
COSTO BASE POR M2 | 6800 |  | SUPERFICIE | 459 | M2
DENSIDAD DE MUROS | 1 |  | EDAD | 0 | AÑOS
|  |  | V U T | 60 | AÑOS
|  | Puntos por | Puntos
CONCEPTO | Puntos | Dens.muros | Inmueb.Val. | % Manten. | F.Demérito
CIMENTACION | 16 |  | 16 | 100 | 0.16
MUROS | 10.5 |  | 10.5 | 100 | 0.105
COLS.Y TRABES | 5 |  | 5 | 100 | 0.05
LOSAS ENTREP.Y AZOTEA | 17 |  | 17 | 100 | 0.17
ESCALERA | 1.5 |  | 0 | 100 | 0
AZOTEAS | 5.5 |  | 3 | 100 | 0.03
TEJA VIDRIADA | 1.5 |  | 0 | 0 | 0
APLANADOS EXTERIORES | 4 |  | 3 | 100 | 0.03
YESO Y TIROL | 2.5 |  | 2.5 | 100 | 0.025
MOLDURAS DE YESO | 1 |  | 0 | 0 | 0
LAMBRINES CAL.MED. | 2.5 |  | 0 | 0 | 0
LAMBRINES CAL.1A. | 5 |  | 0 | 0 | 0
PISOS CAL.MED. | 12.5 |  | 0 | 100 | 0
PISOS CAL.1A. | 17.5 |  | 4 | 100 | 0.04
PISOS DE DUELA (ENCINO) | 31 |  | 0 | 0 | 0
INST.HIDR.SANIT.Y GAS | 6.5 |  | 4 | 100 | 0.04
INSTALACION ELECTRICA | 4 |  | 2 | 100 | 0.02
MUEBL.DE BAÑO CAL.MED. | 4 |  | 0 | 0 | 0
MUEBLES DE BAÑO CAL.1A. | 9.5 |  | 0 | 0 | 0
CALENTADORES Y TINACO | 1 |  | 0 | 0 | 0
VENTANERIA DE ALUM. | 4 |  | 0 | 0 | 0
VENT.DE MAD.DE ENCINO | 16.5 |  | 0 | 0 | 0
CARPINTERIA ( CAOBA ) | 12.5 |  | 0 | 0 | 0
CARPINTERIA ( ENCINO ) | 24.5 |  | 0 | 0 | 0
CERRAJERIA CAL.MED. | 1 |  | 0 | 0 | 0
CERRAJERIA CAL.1A. | 2 |  | 0 | 0 | 0
VIDRIERIA (CRISTAL 6 MM) | 2.5 |  | 0 | 0 | 0
VIDRIERIA ( FILTRASOL6 MM ) | 3 |  | 0 | 0 | 0
PINTURA | 2.5 |  | 0 | 0 | 0
|  |  | 67 |  | 0.67
1
COSTO POR M2 V R N = | 4556 |  | FACTOR DE DEMERIT |  | 1
COSTO POR M2 V N R = | 4556 |  | VALOR FISICO = $ |  | 2091204